## Feuil1
|  | Unité | Valeur | Méthodes de référence espagnoles
Valeurs garanties | Na Cl (sur sel sec) | % | > 94 | UNE 34/205/81
| Perte de masse (à 110°C) | % | 3 à 7 | UNE 34/203/81
| Granularité |  | Cristaux essentiellement compris entre 1 et 5 mm. Aucun grain supérieur à 7mm | UNE 34/232/81
Valeurs types | Calcium (sur sel sec) | ppm | 2300 | UNE 34/204/81 and UNE34/223/84
| Magnésium (sur sel sec) | ppm | 1000 | UNE 34/204/81 and UNE34/223/84
| Sulfate (sur sel sec) | ppm | 8700 | UNE 34/204/81 and UNE34/223/84
| Insolubles (sur sel sec) | % | 0.6 | UNE 34/202/81
| Solubilité dans l'eau (à 20° C) | g/l | 358 | Méthode interne